## Plate_
Sr.No | Sheet Length & Width(mm)
1 | 1250 X 2500
2 | 1250 X 3000
3 | 1250 X 6000
4 | 1250 X 9000
5 | 1250 X 12000
6 | 1500 X 2500
7 | 1500 X 3000
8 | 1500 X 6000
9 | 1500 X 9000
10 | 1500 X 12000
Sr.No | Material category | Thick(MM)
1 | MS CRCA sheet | 0.8,1,1.2,1.6,2,3 MM
2 | MS HR sheet | 3,3.2,3.6,4,5,6,8,10 MM
3 | MS Black plate | 12,14,16,18,20,22,25,30,32,36,40,45,50,56,60,65,70,75,80,90,100,105,110,120,125,130,140,150,160,170,180,190,200 MM
4 | C45 Plate | 6,8,10,12,14,16,18,20,22,25,30,32,36,40,45,50,56,60,65,70,75,80,90,100,105,110,120,125,130,140,150,160,170,180,190,200 MM
6 | MS Bright flat | 25X 6/8/10/12, 32X 6/8/10/12/16,40X 6/8/10/12/16/20/25 ¦ 50X6/8/10/12/16/20,63X 6/8/10/12/16/20, 75X 6/8/10/12/16/20
100X 6/8/10/12/16/20, 125X 6/8/10/12/16/20 mm
7 | MS Black flat | 25X 5/6/8/10/12,32X 6/8/10/12/16 ,40X 5/6/8/10/12/16/20/25 ,50X 5/6/8/10/12/16/20/25, 65X 6/8/10/12/16/20/25/32, 75X6/8/10/12/16/20/25/32
100 X 6/8/10/12/16/20/25/32, 125X6/8/10/12/16/20/25/32, 150X 6/8/10/12/16/ 20/25/32,200X6/8/10/12/16/20/25, 250X 6/8/10/12/16, 300X 6/8/10/12/16 mm
8 | 20MNCR5 FLAT | 25X12/16/20/25, 32X12/16/20/25/32, 40X12/16/20/25/32/40, 50X12/16/20/25/32/50, 65X12/16/20/25/32/40/50,75X16/20/25/32/40/50/65/75
80X12/16/20/25/32/40/50, 100X12/16/20/25/32/40/50,100X16/20/25/32/40/50/65/75/100, 125X12/16/20/25/32/40/50/65/75/100/125
9 | EN24 FLAT | 25X12/16/20/25, 32X12/16/20/25/32, 40X12/16/20/25/32/40, 50X12/16/20/25/32/50, 65X12/16/20/25/32/40/50,75X16/20/25/32/40/50/65/75
80X12/16/20/25/32/40/50, 100X12/16/20/25/32/40/50,100X16/20/25/32/40/50/65/75/100, 125X12/16/20/25/32/40/50/65/75/100/125
10 | C45 FLAT | 25X12/16/20/25, 32X12/16/20/25/32, 40X12/16/20/25/32/40, 50X12/16/20/25/32/50, 65X12/16/20/25/32/40/50,75X16/20/25/32/40/50/65/75
80X12/16/20/25/32/40/50, 100X12/16/20/25/32/40/50,100X16/20/25/32/40/50/65/75/100, 125X12/16/20/25/32/40/50/65/75/100/125
11 | MS chequred plate | 3,4,5,6,8 mm
12 | Aluminium chequred plate | 3,5mm

## Round
Sr.No | Material category | Round(MM)
1 | MS BRIGHT Round | 3,5,6,8,10,12,14,16,18,20,22,25,30,32,36,40,45,50,56,60,65,70,75 mm
2 | MS Black Round | 16,20,22,25,30,32,36,40,45,50,55,60,65,70,75,80,90,100,105,110,120,125,130,140,150,160,170,180,190,200,210,220,230,240,250,260,270,280,290,300MM
3 | C45 Round | 5,6,8,10,12,14,16,18,20,22,25,30,32,36,40,45,50,56,60,65,70,75,80,90,100,105,110,120,125,130,140,150,160,170,180,190,200,210,220,230,240,250,260,270,280,290,300MM
4 | EN9 Round | 12,16,18,20,25,28,32,36,40,45,50,55,60,65,70,75,80,90,100,110,120,130,140, 150,160,170,180,190,200,210,220,230,240,250,280,300mm
5 | EN8 Round | 10,12,16,18,20,25,28,32,36,40,45,50,55,60,65,70,75,80,90,100,110,120,130,140, 150,160,170,180,190,200,210,220,230,240,250,280,300mm
6 | 16MNCR5 Round | 10,12,16,18,20,22,25,30,32,36,40,45,50,55,60,65,70,75,80,90,100,105,110,120,125,130,140,150,160,170,180,190,200,210,220,230,240,250,260,270,280,290,300MM
7 | 20MNCR5 Round | 10,12,16,18,20,22,25,30,32,36,40,45,50,55,60,65,70,75,80,90,100,105,110,120,125,130,140,150,160,170,180,190,200,210,220,230,240,250,260,270,280,290,300MM
8 | EN24 Round | 10,12,16,18,20,22,25,30,32,36,40,45,50,55,60,65,70,75,80,90,100,105,110,120,125,130,140,150,160,170,180,190,200,210,220,230,240,250,260,270,280,290,300MM
9 | EN19 Round | 10,12,14,16,18,20,22,25,30,32,36,40,45,50,55,60,65,70,75,80,90,100,105,110,120,125,130,140,150,160,170,180,190,200,210,220,230,240,250,260,270,280,290,300MM

## SQ_Tube
Material-MS
Sr.No | Section Length and Width (mm) | wall thickness(mm)
1 | 25x25 | 2,2.6,3.2
2 | 32x32 | 2,2.6,3.2
3 | 38x38 | 2.6,3.2,4
4 | 40x40 | 2.6,3.2,4
5 | 50x50 | 2.6,2.9,3.6,4.5
6 | 60x60 | 2.6,3.2,4,4.8
7 | 72x72 | 3.2,4,4.8
8 | 80x80 | 3.2,4,4.8
9 | 91.5x91.5 | 3.6,4.5,5.4
10 | 100x100 | 4,5,6
11 | 113.5x113.5 | 4.8,5.4
12 | 132x132 | 4.8,5.4
13 | 150x150 | 4,5,6,8
14 | 180x180 | 4,5,6,8
15 | 220x220 | 5,6,8,10
16 | 250x250 | 6,8,10

## Rectangular_Tube
Material-MS
Sr.No | Section Length and Width (mm) | Wall thickness(mm)
1 | 50x25 | 2,2.6,3.2,4
2 | 60x40 | 2.6,2.9,3.6,4.5
3 | 66x33 | 2.6,2.9,3.6,4.5
4 | 80x40 | 2.6,3.2,4,4.8
5 | 96x48 | 3.2,4,4.8
6 | 122x61 | 3.6,4.5,5.4
7 | 145x82 | 4.8,5.4
8 | 172x92 | 4.8,5.4
9 | 200x100 | 4,5,6,8
10 | 240x120 | 4,5,6,8
11 | 300x150 | 6,8,10
12 | 300x200 | 6,8,10

## ERW_Pipe
Material-MS
Sr.No | Pipe Diameter (mm) | Wall thickness(mm)
1 | 21.3 | 2,2.6,3.2
2 | 26.9 | 2.3,2.6,3.2
3 | 33.7 | 2.6,3.2,4
4 | 42.2 | 2.6,3.2,4
5 | 48.3 | 2.9,3.2,4
6 | 60.3 | 2.9,3.2,4
7 | 76.1 | 3.2,3.6,4.5
8 | 88.9 | 3.2,4,4.8
9 | 114.3 | 3.6,4.5,5.4
10 | 139.7 | 4.5,4.8,5.4
11 | 165.1 | 4.5,4.8,5.4
12 | 168.3 | 4.5,4.8
13 | 193.7 | 4.8,5.4,5.9
14 | 219.1 | 4.8,5.6,5.9

## Seamless_pipe
Material-MS
Sr.No | Pipe Diameter (mm) | Wall thickness(mm)
1 | 10.3 | 1.24,1.73,2.41
2 | 13.7 | 1.65,2.24,3.02
3 | 17.1 | 1.65,2.31,3.2
4 | 21.3 | 2.11,2.77,3.73,4.78,7.47
5 | 26.7 | 1.65,2.11,2.87,3.91,5.56,7.82
6 | 33.4 | 1.65,2.77,3.38,4.55,6.35,9.09
7 | 42.2 | 1.65,2.77,3.56,4.85,6.35,9.7
8 | 48.3 | 1.65,2.77,3.68,5.08,7.14,10.15
9 | 60.3 | 1.65,2.77,3.91,5.54,8.74,11.07
10 | 73 | 2.11,3.05,5.16,7.01,9.53,14.02
11 | 88.9 | 2.11,3.05,5.49,7.62,11.13,15.24
12 | 101.6 | 2.11,3.05,5.74,8.08,
13 | 114.3 | 2.11,3.05,6.02,8.56,11.13,13.49,17.12
14 | 141.3 | 2.77,3.4,6.55,9.53,12.7,15.88,19.05
15 | 168.3 | 2.77,3.4,7.11,10.97,14.27,18.26,21.95
16 | 219.1 | 6.35,7.04,8.18,12.7,10.31,15.09,18.26,20.62,23.01,22.23
17 | 273 | 3.4,4.19,6.35,7.8,9.27,12.7,15.09,18.26,21.44,25.4,28.58,
18 | 323.8 | 8.38,9.53,10.31,12.7,14.27,17.48,21.44,25.4,28.58,33.32,
19 | 355.6 | 9.53,11.13,12.7,15.09,19.05,23.83,27.79,31.75,35.71
20 | 406.4 | 9.53,12.7,16.66,21.44
21 | 457 | 9.53,11.13,14.27,12.7,19.05,23.83
22 | 508 | 9.53,12.7,15.09,20.62,26.19

## C-Channel
Material-MS
Sr.No | Description | A | B | Thick. A side | Thick. B side
1 | ISMC | 75 | 40 | 4.4 | 7.3
2 | ISMC | 100 | 50 | 4.7 | 7.5
3 | ISMC | 125 | 65 | 5 | 8.1
4 | ISMC | 150 | 75 | 5.4 | 9
5 | ISMC | 175 | 75 | 5.7 | 10.2
6 | ISMC | 200 | 75 | 6.1 | 11.4
7 | ISMC | 225 | 80 | 6.4 | 12.4
8 | ISMC | 250 | 80 | 7.1 | 14.1
9 | ISMC | 300 | 90 | 7.6 | 13.6
10 | ISMC | 350 | 100 | 8.1 | 13.5
11 | ISMC | 400 | 100 | 8.6 | 15.3
12

## ISMB-Beam
Material-MS
Sr.No | Description | A | B | Thick. A side | Thick. B side
1 | ISMB | 100 | 75 | 4 | 7.2
2 | ISMB | 125 | 75 | 4.4 | 7.6
3 | ISMB | 150 | 80 | 4.8 | 7.6
4 | ISMB | 175 | 90 | 5.5 | 8.6
5 | ISMB | 200 | 100 | 5.7 | 10.8
6 | ISMB | 225 | 110 | 6.5 | 11.8
7 | ISMB | 250 | 125 | 6.9 | 12.5
8 | ISMB | 300 | 140 | 7.5 | 12.4
9 | ISMB | 350 | 140 | 8.1 | 14.2
10 | ISMB | 400 | 140 | 8.9 | 16
11 | ISMB | 450 | 150 | 9.4 | 17.4
12 | ISMB | 500 | 180 | 10.2 | 17.2
13 | ISMB | 550 | 190 | 11.2 | 19.3
14 | ISMB | 600 | 210 | 12 | 20.8

## ISA-Angle
Material-MS
For Equal ISA Angles
Sr.No | Description | A | B | Wall thickness(mm)
1 | ISA ANGLE | 20 | 20 | 3,4
2 | ISA ANGLE | 25 | 25 | 3,4,5
3 | ISA ANGLE | 30 | 30 | 3,4,5
4 | ISA ANGLE | 35 | 35 | 3,4,5,6
5 | ISA ANGLE | 40 | 40 | 3,4,5,6
6 | ISA ANGLE | 45 | 45 | 3,4,5,6
7 | ISA ANGLE | 50 | 50 | 3,4,5,6
8 | ISA ANGLE | 55 | 55 | 5,6,8,10
9 | ISA ANGLE | 60 | 60 | 5,6,8,10
10 | ISA ANGLE | 65 | 65 | 5,6,8,10
11 | ISA ANGLE | 70 | 70 | 5,6,8,10
12 | ISA ANGLE | 75 | 75 | 5,6,8,10
13 | ISA ANGLE | 80 | 80 | 6,8,10,12
14 | ISA ANGLE | 90 | 90 | 6,8,10,12
15 | ISA ANGLE | 100 | 100 | 6,8,10,12
16 | ISA ANGLE | 110 | 110 | 8,10,12, 15
17 | ISA ANGLE | 130 | 130 | 8,10,12, 15
18 | ISA ANGLE | 150 | 150 | 10,12,15, 18
19 | ISA ANGLE | 200 | 200 | 12,15,18, 25

## ISA_Angle-Unequal
Material-MS
For Un-equal ISA Angles
Sr.No | Description | A | B | Wall thickness(mm)
1 | ISA ANGLE | 30 | 20 | 3,4,5
2 | ISA ANGLE | 40 | 25 | 3,4,5,6
3 | ISA ANGLE | 45 | 30 | 3,4,5,6
4 | ISA ANGLE | 50 | 30 | 3,4,5,6
5 | ISA ANGLE | 60 | 40 | 5,6,8
6 | ISA ANGLE | 65 | 45 | 5,6,8
7 | ISA ANGLE | 70 | 45 | 5,6,8,10
8 | ISA ANGLE | 75 | 50 | 5,6,8,10
9 | ISA ANGLE | 80 | 50 | 5,6,8,10
10 | ISA ANGLE | 90 | 60 | 6,8,10,12
11 | ISA ANGLE | 100 | 65 | 6,8,10
12 | ISA ANGLE | 100 | 75 | 6,8,10,12
13 | ISA ANGLE | 125 | 75 | 6,8,10
14 | ISA ANGLE | 125 | 95 | 6,8,10,12
15 | ISA ANGLE | 150 | 75 | 8,10, 12
16 | ISA ANGLE | 150 | 115 | 8,10,12, 15
17 | ISA ANGLE | 200 | 100 | 10,12, 15
18 | ISA ANGLE | 200 | 150 | 10,12,15, 18

## Aluminium_Round
Sr.No | Material category | Round(MM)
1 | AL HE30 | 12/16/18/20/22/25/28/30/32/36/40/45/50/55/60/65/70/75/80/85/90/100/105/110/120/130/140/150/160/170/180/190/200
2 | AL 6061 T6 | 12/16/18/20/22/25/28/30/32/36/40/45/50/55/60/65/70/75/80/85/90/100/105/110/120/130/140/150/160/170/180/190/200
4 | AL 7075 T6 | 12/16/18/20/22/25/28/30/32/36/40/45/50/55/60/65/70/75/80/85/90/100/105/110/120/130/140/150/160/170/180/190/200

## Aluminium_Plates
Sr.No | Material category | Thick(MM)
1 | AL HE30 | 10/12/16/20/22/25/28/30/32/36/40/45/50/55/60/65/75/80/100
2 | AL 6061 T6 | 10/12/16/20/22/25/28/30/32/36/40/45/50/55/60/65/75/80/100
3 | AL 1060 | 3/5/6/8/10/12/16/20/22/25/28/30/32/36/40/45/50/55/60/65/75/80/100
4 | AL 7075 T6 | 10/12/16/20/22/25/28/30/32/36/40/45/50/55/60/65/75/80/100
5 | AL 6082 | (+-0.25 Flatness and thickness tolerance) Plates available in market for sizes & for cost require to do enquiry to purchase Team.

## Aluminium_flat
Sr.No | Material category | Thick(MM)
1 | AL HE30 | 25X10/12/16/20/25, 32X 10/12/16/20/25/32 , 40X 10/12/16/20/25/32/40 ,50X 10/12/16/20/25/32/40/50, 65X 10/12/16/20/25/32/40/50/65, 75X10/12/16/20/25/32/40/50/65/75
100X 10/12/16/20/25/32/40/50/65/75/100, 125X10/12/16/20/25/32/40/50/65/75/100/125 mm
2 | AL 6061 T6 | 25X10/12/16/20/25, 32X 10/12/16/20/25/32 , 40X 10/12/16/20/25/32/40 ,50X 10/12/16/20/25/32/40/50, 65X 10/12/16/20/25/32/40/50/65, 75X10/12/16/20/25/32/40/50/65/75
100X 10/12/16/20/25/32/40/50/65/75/100, 125X10/12/16/20/25/32/40/50/65/75/100/125 mm
4 | AL 7075 T6 | 25X10/12/16/20/25, 32X 10/12/16/20/25/32 , 40X 10/12/16/20/25/32/40 ,50X 10/12/16/20/25/32/40/50, 65X 10/12/16/20/25/32/40/50/65, 75X10/12/16/20/25/32/40/50/65/75
100X 10/12/16/20/25/32/40/50/65/75/100, 125X10/12/16/20/25/32/40/50/65/75/100/125 mm

## Aluminium_Sq_Tube
| Material-Aluminium 6063 T6 grade | Minimum MOQ require weight 300 Kg
Sr.No | Section Length and Width (mm) | wall thickness(mm)
1 | 25x25 | 1.8,2.8,3
2 | 32x32 | 1.7,2.6,3
3 | 40x40 | 1.8,2,2.85,3,4,
4 | 50x50 | 2,2.3,2.7,3,4,4.5
5 | 60x60 | 2,4
6 | 80x80 | 4
7 | 100x100 | 2.5,3,5,6,8
8 | 150x150 | 3,5

## Aluminium_Rectangular_Tube
| Material-Aluminium 6063 T6 grade | Minimum MOQ require weight 300 Kg
Sr.No | Section Length and Width (mm) | Wall thickness(mm)
1 | 50x25 | 2,3
2 | 60x40 | 4
3 | 80x50 | 2
4 | 100x50 | 1.4,1.5,1.7,2,2.8,3,3.25,4,6
5 | 150x50 | 2,2.5
6 | 150x75 | 2,3,3.5
7 | 172x92 | 4.8,5.4
8 | 200x100 | 5,8,10